## MEGA
chip | pin | functionality | analog/digital i/o | location
mega | a0 | brt pot | ai | hud panel io
mega | a1 | blk lvl pot | ai | hud panel io
mega | a2 | bal pot | ai | hud panel io
mega | a3 | aoa pot | ai | hud panel io
mega | a4 | brt pot | ai | ufc panel sw
mega | a5 | vol1 pot | ai | ufc panel sw
mega | a6 | vol2 pot | ai | ufc panel sw
mega | a7 | adf1 | di | ufc panel sw
mega | a8 | adf2 | di | ufc panel sw
mega | a9 | comm1 enc a | di | ufc panel sw
mega | a10 | comm1 enc b | di | ufc panel sw
mega | a11 | comm1 enc sw | di | ufc panel sw
mega | a12 | comm2 enc a | di | ufc panel sw
mega | a13 | comm2 enc b | di | ufc panel sw
mega | a14 | comm2 enc sw | di | ufc panel sw
mega | 51 | mosi | SPI | max7219
mega | 52 | sck | SPI | max7219
mega | 53 | load | SPI | max7219
mega | 2 | bit test sw | ? | hud bit test
mega | 3 | no-go led | do | hud bit test
mega | 4 | go led | do | hud bit test
mega | 22 | on/off sw | di | ap panel io
mega | 24 | bcn | di | ap panel io
mega | 23 | d/l | di | ap panel io
mega | 25 | ils | di | ap panel io
mega | 27 | tcn | di | ap panel io
mega | 29 | iff | di | ap panel io
mega | 31 | a/p | di | ap panel io
mega | 39 | norm 1 | di | hud panel io
mega | 37 | norm 2 | di | hud panel io
mega | 35 | day/night1 | di | hud panel io
mega | 33 | day/night2 | di | hud panel io
mega | 36 | wt bal 1 | di | hud panel io
mega | 34 | wt bal 2 | di | hud panel io
mega | 32 | att1 | di | hud panel io
mega | 30 | att2 | di | hud panel io
mega | 28 | alt1 | di | hud panel io
mega | 26 | alt2 | di | hud panel io
mega | 40 | ip sw | di | main ufc io
mega | 38 | emcom sw | di | main ufc io
mega | 41 | mat row 5 | key matrix | main ufc io
mega | 42 | mat col 4 | key matrix | main ufc io
mega | 43 | mat row 4 | key matrix | main ufc io
mega | 44 | mat col 3 | key matrix | main ufc io
mega | 45 | mat row 3 | key matrix | main ufc io
mega | 46 | mat vol 2 | key matrix | main ufc io
mega | 47 | mat row 2 | key matrix | main ufc io
mega | 48 | mat col 1 | key matrix | main ufc io
mega | 49 | mat row 1 | key matrix | main ufc io

## backlight
chip | pin | functionality | analog/digital i/o | location
max7219-1 | dig0 | bl com | BackLight | ap panel BL
max7219-1 | segDP | A/P BL | BackLight | ap panel BL
max7219-1 | segA | iff BL | BackLight | ap panel BL
max7219-1 | segB | TNC BL | BackLight | ap panel BL
max7219-1 | segC | ILS BL | BackLight | ap panel BL
max7219-1 | segD | D/L BL | BackLight | ap panel BL
max7219-1 | segE | BCN BL | BackLight | ap panel BL
max7219-1 | segF | on/off BL | BackLight | ap panel BL

## 16-seg dot matrix
| d |  | d
c | g | b | g | c |  | diode L | diode R | segment | character | code
| f |  | f |  |  | 1 | 15 | c | a | 0x1110100001010010
dp | e | b | e | dp |  | 2 | 16 | dp | b | 0x0010101111010111
| a |  | a |  |  | 3 | 10 | d | c | 0x1110001001000100
[6 empty] | 4 | 11 | g | d | 0x0010001111000111
| 3 |  | 10 |  |  | 5 | 12 | f | e | 0x1110101001000100
1 | 4 | 8 | 11 | 15 |  | 6 | 13 | e | f | 0x1110101001000000
| 5 |  | 12 |  |  | 7 | 14 | a | g | 0x1110001001010101
2 | 6 | 9 | 13 | 16 |  | 8 | 9 | b | h | 0x1100100000011011
| 7 |  | 14 | [5 empty] | i | 0x0010001111000100
[9 empty] | j | 0x0100001001000111
| 0 |  | 1 |  | calculate code for character |  |  |  | k | 0x1100100000101000
1 | 0 | 0 | 0 | 1 | 0x1100010001001011 |  |  |  | l | 0x1100001000000100
| 0 |  | 0 | [5 empty] | m | 0x1101000000100011
1 | 1 | 0 | 1 | 1 |  |  |  |  | n | 0x1101000000001011
| 0 |  | 0 | [5 empty] | o | 0x1110001001000111
[9 empty] | p | 0x1110101001010010
[9 empty] | q | 0x1110001001001111
[9 empty] | r | 0x1110101001011010
[9 empty] | s | 0x1010101001010101
[9 empty] | t | 0x0010000111000000
[9 empty] | u | 0x1100001000000111
[9 empty] | v | 0x1100010000100000
[9 empty] | w | 0x1100010001001011
[9 empty] | x | 0x0001010000101000
[9 empty] | y | 0x0001010000100000
[9 empty] | z | 0x0010011001100100
[9 empty] | / | 0x0000010000100000