## MEGA
chip | pin | functionality | analog/digital i/o | location
mega | a0 | brt pot | ai | hud panel io
mega | a1 | blk lvl pot | ai | hud panel io
mega | a2 | bal pot | ai | hud panel io
mega | a3 | aoa pot | ai | hud panel io
mega | a4 | brt pot | ai | ufc panel sw
mega | a5 | vol1 pot | ai | ufc panel sw
mega | a6 | vol2 pot | ai | ufc panel sw
mega | a7 | adf1 | di | ufc panel sw
mega | a8 | adf2 | di | ufc panel sw
mega | a9 | comm1 enc a | di | ufc panel sw
mega | a10 | comm1 enc b | di | ufc panel sw
mega | a11 | comm1 enc sw | di | ufc panel sw
mega | a12 | comm2 enc a | di | ufc panel sw
mega | a13 | comm2 enc b | di | ufc panel sw
mega | a14 | comm2 enc sw | di | ufc panel sw
mega | 51 | mosi | SPI | max7219
mega | 52 | sck | SPI | max7219
mega | 53 | load | SPI | max7219
mega | 2 | bit test sw | di | hud bit test
mega | 3 | no-go led | do | hud bit test
mega | 4 | go led | do | hud bit test
mega | 22 | on/off sw | di | ap panel io
mega | 24 | bcn | di | ap panel io
mega | 23 | d/l | di | ap panel io
mega | 25 | ils | di | ap panel io
mega | 27 | tcn | di | ap panel io
mega | 29 | iff | di | ap panel io
mega | 31 | a/p | di | ap panel io
mega | 39 | norm 1 | di | hud panel io
mega | 37 | norm 2 | di | hud panel io
mega | 35 | day/night1 | di | hud panel io
mega | 33 | day/night2 | di | hud panel io
mega | 36 | wt bal 1 | di | hud panel io
mega | 34 | wt bal 2 | di | hud panel io
mega | 32 | att1 | di | hud panel io
mega | 30 | att2 | di | hud panel io
mega | 28 | alt1 | di | hud panel io
mega | 26 | alt2 | di | hud panel io
mega | 40 | ip sw | di | main ufc io
mega | 38 | emcom sw | di | main ufc io
mega | 41 | mat row 5 | key matrix | main ufc io
mega | 42 | mat col 4 | key matrix | main ufc io
mega | 43 | mat row 4 | key matrix | main ufc io
mega | 44 | mat col 3 | key matrix | main ufc io
mega | 45 | mat row 3 | key matrix | main ufc io
mega | 46 | mat vol 2 | key matrix | main ufc io
mega | 47 | mat row 2 | key matrix | main ufc io
mega | 48 | mat col 1 | key matrix | main ufc io
mega | 49 | mat row 1 | key matrix | main ufc io

## backlight
chip | pin | functionality | analog/digital i/o | location
max7219-1 | dig0 | bl com | BackLight | ap panel BL
max7219-1 | segDP | A/P BL | BackLight | ap panel BL
max7219-1 | segA | iff BL | BackLight | ap panel BL
max7219-1 | segB | TNC BL | BackLight | ap panel BL
max7219-1 | segC | ILS BL | BackLight | ap panel BL
max7219-1 | segD | D/L BL | BackLight | ap panel BL
max7219-1 | segE | BCN BL | BackLight | ap panel BL
max7219-1 | segF | on/off BL | BackLight | ap panel BL

## 16-seg dot matrix
| d |  | d |  | segment | L | R | [5 empty] | character | code
c | g | b | g | c | dp | 2 | 16 | [5 empty] | a | 0x1001101010011010
| f |  | f |  | a | 7 | 14 | [5 empty] | b | 0x0110100011111010
dp | e | b | e | dp | b | 8 | 9 | [5 empty] | c | 0x1101100001001000
| a |  | a |  | c | 1 | 15 | [5 empty] | d | 0x0110100011111000
[5 empty] | d | 3 | 10 | [5 empty] | e | 0x1101101001001000
| 3 |  | 10 |  | e | 6 | 13 | [5 empty] | f | 0x1101101000001000
1 | 4 | 8 | 11 | 15 | f | 5 | 12 | [5 empty] | g | 0x1101100001001100
| 5 |  | 12 |  | g | 4 | 11 | [5 empty] | h | 0x1001001010010010
2 | 6 | 9 | 13 | 16 | [8 empty] | i | 0x0110100001101000
| 7 |  | 14 | [9 empty] | j | 0x1100000011011000
[8 empty] | approx. representation |  |  |  |  | k | 0x1001001000000101
\ | 1 | ¦ | 1 | / | code calculated from the left form |  |  |  | * | * | * | * | l | 0x1101000001000000
0 | 0 | 0 | 1 | 0 | 0x0100110001001001 | [6 empty] | * | m | 0x1001000110010001
- | 0 |  | 0 | - | [6 empty] | * |  | n | 0x1001000110010100
0 | 1 | 0 | 0 | 0 | [8 empty] | o | 0x1101100011011000
/ | 1 | ¦ | 1 | \ | [5 empty] | * |  |  | p | 0x1001101000011010
[9 empty] | * |  |  |  | q | 0x1101100011011100
[9 empty] | * | * | * | * | r | 0x1001101000011110
[13 empty] | s | 0x1100101001011010
[13 empty] | t | 0x0010100000101000
[13 empty] | u | 0x1101000011010000
[13 empty] | v | 0x1001010000000001
[13 empty] | w | 0x1001010010010100
[13 empty] | x | 0x0000010100000101
[13 empty] | y | 0x0000010100000001
[13 empty] | z | 0x0100110001001001
[13 empty] | / | 0x0000010000000001